## 流入水量
I 処理水量
1.流入水量 年度分 | [11 empty] | 年度
月 | 流入水量 | 日平均 流入水量 | 日最大 流入水量 | 日最小 流入水量 | 雨量 | 晴天日数 | 晴天時 日平均 流入水量 | 晴天時 日最大 流入水量 | 晴天時 日最小 流入水量 | 年度内 晴天時 流入水量 合計 | 年度内日数 | 流入水量 | 日平均流入水量 | 日最大流入水量 | 日最小流入水量 | 雨量 | 晴天日数 | 晴天時日平均流入水量 | 晴天時日最大流入水量 | 晴天時日最小流入水量 | 年度内晴天時流入水量合計 | 年度内日数
| [m3] | [m3] | [m3] | [m3] | [mm] |  | [m3] | [m3] | [m3] | [m3] | [d] | [m3] | [m3] | [m3] | [m3] | [mm] |  | [m3] | [m3] | [m3] | [m3] | [d]
小数部桁数 | 0 | 0 | 0 | 0 | 1 | 0 | 0 | 0 | 0 | 0 | 0
4 | [10 empty] | 365 | [10 empty] | 365
5
6
7
8
9
10
11
12
1
2
3
合計 |  | － | － | － |  |  | － | － | － | 注1 日平均流入水量は、1日当りの流入水量の月ごとの平均値 |  |  | － | － | － |  |  | － | － | －
平均 | [9 empty] | 注2 晴天時日平均流入水量は、晴天日における1日当りの流入水量の月ごとの平均値
最大 | [9 empty] | 注3 日平均流入水量の平均は、流入水量合計÷年度内日数
最小 | [9 empty] | 注4 晴天時日平均流入水量の平均は、年度内晴天時流入水量合計÷晴天日数合計
流入水量・雨量トレンドグラフ
日平均・日最大・日最小流入水量トレンドグラフ

## 使用電力量
II 電気及び薬品等の使用状況
1.使用電力量 年度分 | [14 empty] | 年度
月 | 受電電力量 | [9 empty] | 契約電力 | 流入水量 | 受電電力量 /流入水量 |  | 受電電力量 | [9 empty] | 契約電力 | 流入水量 | 受電電力量 /流入水量
| 処理場 | [8 empty] | 合計 |  |  |  |  | 処理場 | [8 empty] | 合計
| [kWh] | [kWh] | [kWh] | [kWh] | [kWh] | [kWh] | [kWh] | [kWh] | [kWh] | [kWh] | [kW] | [m3] | [kWh/m3] |  | [kWh] | [kWh] | [kWh] | [kWh] | [kWh] | [kWh] | [kWh] | [kWh] | [kWh] | [kWh] | [kW] | [m3] | [kWh/m3]
小数部桁数 | 0 | 0 | 0 | 0 | 0 | 0 | 0 | 0 | 0 | 0 | － | 0 | 3
4 | [9 empty] | 0 | [13 empty] | 0 | －
5 | [9 empty] | 0 | [13 empty] | 0 | －
6 | [9 empty] | 0 | [13 empty] | 0 | －
7 | [9 empty] | 0 | [13 empty] | 0 | －
8 | [9 empty] | 0 | [13 empty] | 0 | －
9 | [9 empty] | 0 | [13 empty] | 0 | －
10 | [9 empty] | 0 | [13 empty] | 0 | －
11 | [9 empty] | 0 | [13 empty] | 0 | －
12 | [9 empty] | 0 | [13 empty] | 0 | －
1 | [9 empty] | 0 | [13 empty] | 0 | －
2 | [9 empty] | 0 | [13 empty] | 0 | －
3 | [9 empty] | 0 | [13 empty] | 0 | －
合計 | [9 empty] | 0 | － |  | － | 注1 受電電力量/流入水量の年平均値は、 | [9 empty] | 0 | － |  | －
平均 | [9 empty] | 0 | － |  |  | 受電電力量の年度合計÷流入水量の年度合計 | [9 empty] | 0 | －
流入水量・使用電力量トレンドグラフ

## 薬品等使用量1
2.薬品等使用量 年度分 | [11 empty] | 年度
月 | (1)薬品使用量 | [10 empty] | (1)薬品使用量
| 次亜塩素酸ナトリウム | 高分子凝集剤(濃縮機用） | 起泡助剤 | 高分子凝集剤(ベルトプレス脱水機用） | 高分子凝集剤(遠心脱水機用） | [6 empty] | 次亜塩素酸ナトリウム | 高分子凝集剤(濃縮機用） | 起泡助剤 | 高分子凝集剤(ベルトプレス脱水機用） | 高分子凝集剤(遠心脱水機用）
| [L] | [kg] | [kg] | [kg] | [kg] | [6 empty] | [L] | [kg] | [kg] | [kg] | [kg]
小数部桁数 | 1 | 1 | 1 | 1 | 1 | － | － | － | － | － | －
4
5
6
7
8
9
10
11
12
1
2
3
合計
平均
月 | (2)重油使用量 | [10 empty] | (2)重油使用量
| 管理用 | 自家発用 | 消化槽用 | [8 empty] | 管理用 | 自家発用 | 消化槽
| [L] | [L] | [L] | [L] | [L] | [L] | [L] | [L] | [L] | [L] | [L] | [L] | [L] | [L] | [L] | [L] | [L] | [L] | [L] | [L] | [L] | [L]
小数部桁数 | 0 | 0 | 0 | 0 | 0 | 0 | 0 | 0 | 0 | 0 | 0
4
5
6
7
8
9
10
11
12
1
2
3
合計
平均

## 薬品等使用量2
年度
月 | (3)軽油使用量 | [10 empty] | (2)重油使用量
| 管理用 | 自家発用 | 消化槽用 | [8 empty] | 管理用 | 自家発用 | 消化槽
| [L] | [L] | [L] | [L] | [L] | [L] | [L] | [L] | [L] | [L] | [L] | [L] | [L] | [L] | [L] | [L] | [L] | [L] | [L] | [L] | [L] | [L]
小数部桁数 | 0 | 0 | 0 | 0 | 0 | 0 | 0 | 0 | 0 | 0 | 0
4
5
6
7
8
9
10
11
12
1
2
3
合計
平均
月 | (4)その他燃料使用量 |  |  |  | (5)水使用量 | [6 empty] | (4)その他燃料使用量 |  |  |  | (5)水使用量
| 灯油 消化槽用 | LPG 管理用 | LPG 消化槽用 | LPG その他 | 上水道 | 再利用水 | 井戸水 |  |  |  |  | 灯油 消化槽用 | LPG 管理用 | LPG 消化槽用 | LPG その他 | 上水道 | 再利用水 | 井戸水
| [L] | [m3] | [m3] | [m3] | [m3] | [m3] | [m3] |  |  |  |  | [L] | [m3] | [m3] | [m3] | [m3] | [m3] | [m3]
小数部桁数 | 0 | 1 | 1 | 1 | 1 | 0 | 0
4
5
6
7
8
9
10
11
12
1
2
3
合計
平均

## 水質中試験1
III 水質及び汚水管理状況
1.水質中試験 年度分 | [15 empty] | 年度
月 | 日平均 流入水量 | 月間雨量 | 中試験日 | 気温 | (1)流入水 | [10 empty] | 日平均 流入水量 | 月間雨量 | 中試験日 | 気温 | (1)流入水
[5 empty] | 水温 | 透視度 | pH | COD | BOD | SS | 大腸菌 群数 | 全窒素 | 全リン | よう素 消費量 | 塩素 イオン |  |  |  |  | 水温 | 透視度 | pH | COD | BOD | SS | 大腸菌 群数 | 全窒素 | NH4-N | NO2-N | NO3-N | 有機性 窒素 | 全リン | オルト リン | よう素 消費量 | 塩素 イオン | 蒸発 残留物 | 溶解性 物質 | 強熱 残留物 | 強熱 減量
| [m3] | [mm] |  | [℃] | [℃] | [cm] |  | [mg/L] | [mg/L] | [mg/L] | [個/mL] | [mg/L] | [mg/L] | [mg/L] | [mg/L] | [m3] | [mm] |  | [℃] | [℃] | [cm] |  | [mg/L] | [mg/L] | [mg/L] | [個/mL] | [mg/L] | [mg/L] | [mg/L] | [mg/L] | [mg/L] | [mg/L] | [mg/L] | [mg/L] | [mg/L] | [mg/L] | [mg/L] | [mg/L] | [mg/L]
有効桁数 | [7 empty] | 3 | 3 | 3 | 2 | 3 | 3 | 3 | 3
小数部桁数 | 0 | 1 |  | 0 | 0 | 0 | 1 | 1 | 1 | 1 | 0 | 1 | 1 | 1 | 0
4
5
6
7
8
9
10
11
12
1
2
3
合計 | － |  | － | － | － | － | － | － | － | － | － | － | － | － | － | － |  |  | － | － | － | － | － | － | － | － | － | － | － | － | － | － | － | － | － | － | － | － | －
平均 |  |  | －
最大 |  |  | －
最小 |  |  | －

## 水質中試験2
年度
月 | 中試験日 | (2)最初沈殿池越流水 | [13 empty] | 日平均 流入水量 | 月間雨量 | 中試験日 | 気温 | (2)最初沈殿池越流水
|  | 水温 | 透視度 | pH | COD | BOD | SS | 大腸菌 群数 | 全窒素 | NH4-N | NO2-N | NO3-N | 有機性 窒素 | 全リン | オルト リン |  |  |  |  | 水温 | 透視度 | pH | COD | BOD | SS | 大腸菌 群数 | 全窒素 | NH4-N | NO2-N | NO3-N | 有機性 窒素 | 全リン | オルト リン | よう素 消費量 | 塩素 イオン | 蒸発 残留物 | 溶解性 物質 | 強熱 残留物 | 強熱 減量
|  | [℃] | [cm] |  | [mg/L] | [mg/L] | [mg/L] | [個/mL] | [mg/L] | [mg/L] | [mg/L] | [mg/L] | [mg/L] | [mg/L] | [mg/L] | [m3] | [mm] |  | [℃] | [℃] | [cm] |  | [mg/L] | [mg/L] | [mg/L] | [個/mL] | [mg/L] | [mg/L] | [mg/L] | [mg/L] | [mg/L] | [mg/L] | [mg/L] | [mg/L] | [mg/L] | [mg/L] | [mg/L] | [mg/L] | [mg/L]
有効桁数 |  |  |  |  | 3 | 3 | 3 | 2 | 3 | 3 | 3 | 3 | 3 | 3 | 3
小数部桁数 |  | 0 | 0 | 1 | 1 | 1 | 1 | 0 | 1 | 1 | 1 | 1 | 1 | 1 | 1
4
5
6
7
8
9
10
11
12
1
2
3
合計 | － | － | － | － | － | － | － | － | － | － | － | － | － | － | － | － |  |  | － | － | － | － | － | － | － | － | － | － | － | － | － | － | － | － | － | － | － | － | －
平均 | －
最大 | －
最小 | －

## 水質中試験3
年度
月 | 中試験日 | (3)最終沈殿池越流水 | [18 empty] | 日平均 流入水量 | 月間雨量 | 中試験日 | 気温 | (3)最終沈殿池越流水
|  | 水温 | 透視度 | pH | COD | BOD | SS | 大腸菌 群数 | 全窒素 | NH4-N | NO2-N | NO3-N | 有機性 窒素 | 全リン | オルト リン | 塩素 イオン | 蒸発 残留物 | 溶解性 物質 | 強熱 残留物 | 強熱 減量 |  |  |  |  | 水温 | 透視度 | pH | COD | BOD | SS | 大腸菌 群数 | 全窒素 | NH4-N | NO2-N | NO3-N | 有機性 窒素 | 全リン | オルト リン | よう素 消費量 | 塩素 イオン | 蒸発 残留物 | 溶解性 物質 | 強熱 残留物 | 強熱 減量
|  | [℃] | [cm] |  | [mg/L] | [mg/L] | [mg/L] | [個/mL] | [mg/L] | [mg/L] | [mg/L] | [mg/L] | [mg/L] | [mg/L] | [mg/L] | [mg/L] | [mg/L] | [mg/L] | [mg/L] | [mg/L] | [m3] | [mm] |  | [℃] | [℃] | [cm] |  | [mg/L] | [mg/L] | [mg/L] | [個/mL] | [mg/L] | [mg/L] | [mg/L] | [mg/L] | [mg/L] | [mg/L] | [mg/L] | [mg/L] | [mg/L] | [mg/L] | [mg/L] | [mg/L] | [mg/L]
有効桁数 |  |  |  |  | 3 | 3 | 3 | 2 | 3 | 3 | 3 | 3 | 3 | 3 | 3 | 3 | 3 | 3 | 3 | 3
小数部桁数 |  | 0 | 0 | 1 | 1 | 1 | 1 | 0 | 1 | 1 | 1 | 1 | 1 | 1 | 1 | 0 | 0 | 0 | 0 | 0
4
5
6
7
8
9
10
11
12
1
2
3
合計 | － | － | － | － | － | － | － | － | － | － | － | － | － | － | － | － | － | － | － | － | － |  |  | － | － | － | － | － | － | － | － | － | － | － | － | － | － | － | － | － | － | － | － | －
平均 | －
最大 | －
最小 | －

## 放流水
2.放流水 年度分 | [11 empty] | 年度
月 | 日平均 放流水量 | 水温 | 透視度 | pH | COD | BOD | SS | 大腸菌 群数 | 年度内 放流水量 合計 | 年度内日数 |  | 日平均 放流水量 | 水温 | 透視度 | pH | COD | BOD | SS | 大腸菌 群数 | 年度内 放流水量 合計 | 年度内日数
| [m3] | [℃] | [cm] |  | [mg/L] | [mg/L] | [mg/L] | [個/mL] | [m3] | [d] |  | [m3] | [℃] | [cm] |  | [mg/L] | [mg/L] | [mg/L] | [個/mL] | [m3] | [d]
有効桁数 |  |  |  |  | 2 | 2 | 2 | 2
小数部桁数 | 0 | 0 | 0 | 1 | 1 | 1 | 1 | 0 | 0 | 0
4 | [9 empty] | 365 | [10 empty] | 365
5
6
7
8
9
10
11
12
1
2
3
平均 | [10 empty] | 注1 水温を除く項目は放流水（放流口）の月平均値
最大 | [10 empty] | 注2 水温は最終沈殿池越流水の月平均値
最小 | [10 empty] | 注3 日平均流入水量の平均は、年度内放流水量合計÷年度内日数
放流水質の月変動グラフ

## 処理工程毎の除去率
3.処理工程毎の除去率 年度分 | [13 empty] | 年度
| 箇所 | 有効桁数 | 小数部桁数 | （除去率） |  | 流入水 | 初沈流入水 | 初沈越流水 |  | 終沈越流水 |  | 総合除去率 |  |  |  | 流入水 | 初沈流入水 | 初沈越流水 | (除去率) | 終沈越流水 | (除去率) | 総合除去率
項目 |  |  |  | 有効桁数 | 小数部桁数
BOD | [mg/L] | 3 | 1 |  | 1 | [8 empty] | BOD | [mg/L]
COD | [mg/L] | 3 | 1 |  | 1 | [8 empty] | COD | [mg/L]
SS | [mg/L] | 3 | 1 |  | 1 | [8 empty] | SS | [mg/L]
大腸菌群数 | [個/mL] | 3 | 1 |  | 1 |  | － |  | (－) |  |  |  |  | 大腸菌群数 | [個/mL] |  | － |  | －
NH4-N | [mg/L] | 3 | 1 |  | 1 | － | － |  | (－) |  |  | － | 注1 数値は年度内の全入力値の平均 | NH4-N | [mg/L] | － | － |  | － |  |  | －
NO3-N | [mg/L] | 3 | 1 |  | 1 | － | － |  | (－) |  | (－) | － | 注2 ()内は工程別の除去率 | NO3-N | [mg/L] | － | － |  | － |  | － | －

## 反応タンク試験
4.反応タンク試験 年度分 | [20 empty] | 年度
月 | 日平均 流入水量 | 水温 | pH | MLDO 後段 | MLSS | MLVSS | VSS /SS | SV | SVI | 返送汚泥 |  |  |  |  | BOD/ MLSS 負荷 [kgBOD/ kgSS/d] | BOD 除去率 | SS 除去率 | 反応タンク 滞留時間 | 空気倍率 |  | 日平均 流入水量 | 水温 | pH | MLDO 後段 | MLSS | MLVSS | VSS /SS | SV | SVI | 返送汚泥 |  |  |  |  | BOD/MLSS負荷 | BOD 除去率 | SS 除去率 | 反応タンク 滞留時間 | 空気倍率 | 初沈越流 |  | 終沈越流
[10 empty] | SV | 返送 汚泥率 | RSSS | VSS /SS | SVI | [15 empty] | SV | 返送 汚泥率 | RSSS | VSS /SS | SVI | [5 empty] | BOD | SS | BOD | SS
| [m3] | [℃] |  | [mg/L] | [mg/L] | [mg/L] | [%] | [%] |  | [%] | [%] | [mg/L] | [%] |  |  | [%] | [%] | [h] |  |  | [m3] | [℃] |  | [mg/L] | [mg/L] | [mg/L] | [%] | [%] |  | [%] | [%] | [mg/L] | [%] |  | [kgBOD/ kgSS･d] | [%] | [%] | [h] |  | [mg/L] | [mg/L] | [mg/L] | [mg/L]
有効桁数 |  |  |  | 2 | 4 | 4 |  |  | 3 |  |  | 3 |  | 3
小数部桁数 | 0 | 0 | 1 | 1 | 0 | 0 | 1 | 0 | 0 | 0 | 0 | 0 | 1 | 0 | 2 | 1 | 1 | 1 | 1
4
5
6
7
8
9
10
11
12
1
2
3
平均
最大 | [19 empty] | 注1 数値は全入力値の月ごとの平均
最小 | [19 empty] | 注2 BOD負荷・BOD除去率・SS除去率は、初沈越流水質を用いて計算
BOD/MLSS負荷の月変動グラフ

## 脱水汚泥等搬出量
6.脱水汚泥等搬出量 年度分 | [7 empty] | 年度
月 | 脱水汚泥等 搬出量 | 流入水量 | 脱水汚泥等 /流入水量 | 含水率 |  |  |  | 脱水汚泥等搬出量 | 流入水量 | 脱水汚泥等/流入水量 | 含水率
|  |  |  | 遠心 脱水機 | ベルト プレス 脱水機 | その他 脱水機 |  |  |  |  | 遠心脱水機 | ベルトプレス脱水機 | その他脱水機
| [t] | [m3] | [kg/m3] | [%] | [%] | [%] |  | [t] | [m3] | [kg/m3] | [%] | [%] | [%]
有効桁数
小数部桁数 | 2 | 0 | 3 | 1 | 1 | 1
4
5
6
7
8
9
10
11
12
1
2
3
合計 |  |  | － | － | － | － | 注1 脱水汚泥等/流入水量の年平均値は、 |  |  | － | － | － | －
平均 | [6 empty] | 脱水汚泥等搬出量の年度合計÷流入水量の年度合計
流入水量・脱水汚泥等トレンドグラフ

## 嫌気性消化槽運転状況
7.嫌気性消化槽運転状況 年度分 | [21 empty] | 年度
月 | 消化槽投入汚泥 |  |  | 消化汚泥 |  |  | 消化槽温度 |  |  |  | 消化日数 | 消化率 | 消化ガス | [7 empty] | 撹拌機 電力量 | 消化槽投入汚泥 |  |  | 消化汚泥 |  |  | 消化槽温度 |  |  |  | 消化日数 | 消化率 | 消化ガス | [7 empty] | 撹拌機 電力量
| 投入量 | 濃度 | 有機分 | 引抜量 | 濃度 | 有機分 | No.1 | No.3 |  |  |  |  | 発生量 | 加温 燃焼量 | 余ガス 燃焼量 | 売電用 発電機 供給量 | ガス発生倍率 | メタン | 二酸化 炭素 | 脱硫剤 |  | 投入量 | 濃度 | 有機分 | 引抜量 | 濃度 | 有機分 | No.1 | No.3 |  |  |  |  | 発生量 | 加温 燃焼量 | 余ガス 燃焼量 | 売電用 発電機 供給量 | ガス発生倍率 | メタン | 二酸化 炭素 | 脱硫剤
| [m3] | [%] | [%] | [m3] | [%] | [%] | [℃] | [℃] | [℃] | [℃] | [d] | [%] | [m3] | [m3] | [m3] | [m3] |  | [%] | [%] | [kg] | [kWh] | [m3] | [%] | [%] | [m3] | [%] | [%] | [℃] | [℃] | [℃] | [℃] | [d] | [%] | [m3] | [m3] | [m3] | [m3] |  | [%] | [%] | [kg] | [kWh]
有効桁数
小数部桁数 | 1 | 1 | 1 | 1 | 1 | 1 | 1 | 1 | 1 | 1 | 1 | 0 | 0 | 0 | 0 | 0 | 1 | 0 | 0 | 0 | 0
4
5
6
7
8
9
10
11
12
1
2
3
合計 |  | － | － |  | － | － | － | － | － | － | － | － |  |  |  |  | － | － | － |  |  |  | － | － |  | － | － | － | － | － | － | － | － |  |  |  |  | － | － | －
平均
最大
最小

## 沈砂・しさ発生量
8.沈砂・しさ発生量 年度分 |  |  |  |  | 年度
月 | ポンプ場 |  | 処理場 |  | ポンプ場 |  | 処理場
| 沈砂 発生量 | しさ 発生量 | 沈砂 発生量 | しさ 発生量 | ポンプ場沈砂 | ポンプ場しさ | 処理場沈砂 | 処理場しさ
| [kg] | [kg] | [kg] | [kg] | [kg] | [kg] | [kg] | [kg]
小数部桁数 | 0 | 0 | 0 | 0
4
5
6
7
8
9
10
11
12
1
2
3
合計
沈砂・しさ発生量

## 主要機器運転時間
IV 施設管理状況
1.主要機器運転時間[h] 年度分 | [14 empty] | 年度
施設名 | 機器名 | 4月 | 5月 | 6月 | 7月 | 8月 | 9月 | 10月 | 11月 | 12月 | 1月 | 2月 | 3月 | 合計
主ポンプ
送風機
放流ポンプ
濃縮設備
脱水設備